## MCM-81339-BOM_v1_2
Id	Designator	Footprint	Quantity	Designation	Supplier and ref
1	C8,C13,C5,C2,C6,C25,C16,C14	C_0402_1005Metric	8	100nF
2	U8	SOIC-8-1EP_3.9x4.9mm_P1.27mm_EP2.41x3.3mm_ThermalVias	1	MLX81339-SO8
3	D4	D_SOD-323	1	3V
4	R4	R_0402_1005Metric	1	54k9
5	C21,C15,C9,C3,C10,C26	C_1206_3216Metric	6	10uF
6	R18	R_0603_1608Metric	1	/
7	D17,D16	D_SOD-523	2	ESD5Z24
8	C23,C7,C28,C24	C_0805_2012Metric	4	100nF
9	D10,D1	LED_0603_1608Metric	2	150060RS55040
10	R3,R20	R_0402_1005Metric	2	2k7
11	R24,R22	R_0402_1005Metric	2	9k09
12	J1,J4,J8,J9	PinHeader_1x04_P2.54mm_Vertical	4	Conn_01x04
13	D15,D14	D_SOD-323F	2	/
14	R30,R28	R_0603_1608Metric	2	100R
15	R27	R_0402_1005Metric	1	110k
16	R29,R31	R_0603_1608Metric	2	0R
17	J6,J7	PinHeader_1x03_P2.54mm_Vertical	2	Conn_01x03
18	D9,D3,D2,D8	D_SOD-323F	4	PMEG6010CEJF
19	J3	PinHeader_1x06_P2.00mm_Vertical	1	Conn_02x03_Odd_Even
20	C4,C11,C12	C_0402_1005Metric	3	470pF
21	C18	C_0805_2012Metric	1	10nF
22	R16,R15	R_0402_1005Metric	2	10R
23	R13,R33,R21,R32,R34	R_0402_1005Metric	5	/
24	C17	C_0402_1005Metric	1	1uF
25	R25,R23	R_0402_1005Metric	2	1k
26	FID1,FID2,FID3	Fiducial_0.75mm_Mask1.5mm	3	Fiducial
27	U1	SOT-89-3	1	AZ1117CR-3.3TRG1
28	R1,R17,R19,R14	R_0603_1608Metric	4	2k
29	U5	ESP32-S3-WROOM-2	1	ESP32-S3-WROOM-2
30	R11,R5	R_0402_1005Metric	2	10k
31	D5	D_SOD-323F	1	BAT54J
32	U7	QFN-24-1EP_4x4mm_P0.5mm_EP2.6x2.6mm_ThermalVias	1	MLX81339-QFN24
33	D19,D18	D_SOD-323	2	DESD5V0S1BA-7
34	R10	R_0402_1005Metric	1	430R
35	J2	PinHeader_1x02_P2.54mm_Vertical	1	Conn_01x02
36	R8,R7,R6	R_0402_1005Metric	3	15k
37	U4	SO-8_3.9x4.9mm_P1.27mm	1	VN7040ASTR
38	C27,C22	C_0603_1608Metric	2	100pF
39	D7,D6	LED_0603_1608Metric	2	150060VS55040
40	J5	USB_Mini-B_Wuerth_65100516121_Horizontal	1	USB_B_Mini
41	R9	R_0402_1005Metric	1	160R
42	D13,D11,D12	D_SOD-923	3	ESD9B5.0ST5G
43	U6	SOT-363_SC-70-6	1	TMUX1219DCKR
44	R12	R_0402_1005Metric	1	47k
45	C20,C19	C_1206_3216Metric	2	/
46	L1	HPC4018NF-Series	1	6.8uH
47	R2	R_0402_1005Metric	1	100k
48	U2	SOT-23-6	1	LMR16006YQ
49	U3	SSOP-8_2.95x2.8mm_P0.65mm	1	TXS0102DCT
50	R26	R_0402_1005Metric	1	87k6
51	J10	BarrelJack_Wuerth_6941xx301002	1	694108301002
52	C1	C_1210_3225Metric	1	2.2uF
53	TP11,TP9,TP6,TP4,TP3,TP12,TP5	TestPoint_Pad_D1.0mm	7	TestPoint
54	TP14,TP8,TP2,TP10,TP7,TP1,TP13	TestPoint_Pad_D1.5mm	7	TestPoint
55	LOG2	LOGO	1	MLX_Logo
56	LOG1	LOGO-SILK	1	MLX_Logo