## MCM-81339-BOM_v1_2
Id	Designator	Footprint	Quantity	Value	Manuf	Product Nr	Description	Digikey	Price /1000	Price / unit
1	C1	C_1210_3225Metric	1	2.2uF	Samsung	CL32B225KCJSNNE	CAP CER 2.2UF 100V X7R 1210	1276-3362-1-ND	0.08213	0.08213
2	C17	C_0402_1005Metric	1	1uF	Samsung	CL05A105KP5NNNC	CAP CER 1UF 10V X5R 0402	1276-1076-1-ND	0.00832	0.00832
3	C18	C_0805_2012Metric	1	10nF	Samsung	CL21B103KCANNNC	CAP CER 10000PF 100V X7R 0805	1276-1249-1-ND	0.00845	0.00845
4	C20,C19	C_1206_3216Metric	2	/	/	/	/	/	0	0
5	C15,C9,C3,C10	C_1206_3216Metric	4	10uF	Samsung	CL31B106KAHNFNE	CAP CER 10UF 25V X7R 1206	1276-3100-1-ND	0.04424	0.17696
6	C21,C26	C_1206_3216Metric	2	10uF	Holy Stone Enterprise Co	C1206X106K035T	CAP CER 10UF 35V X7R 1206	4587-C1206X106K035TCT-ND	0.15092	0.30184
7	C23,C7,C28,C24	C_0805_2012Metric	4	100nF	Samsung	CL21B104KCFNNNE	CAP CER 0.1UF 100V X7R 0805	1276-6840-1-ND	0.01159	0.04636
8	C27,C22	C_0603_1608Metric	2	100pF	Samsung	CL10B101KB8NFNC	CAP CER 100PF 50V X7R 0603	1276-1908-1-ND	0.00892	0.01784
9	C4,C11,C12	C_0402_1005Metric	3	470pF	Walsin Tech	0402B471K500CT	CAP CER 470PF 50V X7R 0402	1292-1209-1-ND	0.00563	0.01689
10	C8,C13,C5,C2,C6,C25,C16,C14	C_0402_1005Metric	8	100nF	Samsung	CL05B104KA5NNNC	CAP CER 0.1UF 25V X7R 0402	1276-6720-1-ND	0.00402	0.03216
11	D10,D1	LED_0603_1608Metric	2	LED	Wurth Elektronik	150060RS55040	LED RED DIFFUSED 0603 SMD	732-12015-1-ND	0.11513	0.23026
12	D13,D11,D12	D_SOD-923	3	ESD9B5.0ST5G	ON Semi	ESD9B5.0ST5G	TVS DIODE 5VWM SOD923	ESD9B5.0ST5GOSCT-ND	0.0282	0.0846
13	D15,D14	D_SOD-123F	2	/	/	/	/	/	0	0
14	D17,D16	D_SOD-123F	2	SMF24A	Diotec Semiconductor	SMF24A	TVS DIODE 24VWM 38.9VC SOD123F	4878-SMF24ACT-ND	0.07084	0.14168
15	D19,D18	D_SOD-323	2	DESD5V0S1BA-7	Diodes Incorporated	DESD5V0S1BA-7	TVS DIODE 5VWM 14VC SOD323	DESD5V0S1BA-7DICT-ND	0.04595	0.0919
16	D4	D_SOD-323	1	3V	ON Semi	MM3Z3V0ST1G	DIODE ZENER 3V 300MW SOD323	MM3Z3V0ST1GOSCT-ND	0.03516	0.03516
17	D5	D_SOD-323F	1	BAT54J	Nexperia	BAT54J,115	DIODE SCHOTTKY 30V 200MA SOD323F	1727-4818-1-ND	0.05171	0.05171
18	D7,D6	LED_0603_1608Metric	2	LED	Wurth Elektronik	150060VS55040	LED GREEN DIFFUSED 0603 SMD	732-12017-1-ND	0.11656	0.23312
19	D9,D3,D2,D8	D_SOD-323F	4	PMEG6010CEJF	Nexperia	PMEG6010CEJF	DIODE SCHOTTKY 60V 1A SOD323F	1727-PMEG6010CEJFCT-ND	0.08893	0.35572
20	J1,J8,J9	PinHeader_1x04_P2.54mm_Vertical	3	Conn_01x04	/	/	/	/	0	0
21	J4	PinHeader_1x04_P2.54mm_Vertical	1	Conn_01x04	Adam Tech	PH1-04-UA	CONN HEADER VERT 4POS 2.54MM	2057-PH1-04-UA-ND	0.03384	0.03384
22	J10	BarrelJack_Wuerth_6941xx301002	1	694108301002	Würth Elektronik	694108301002	CONN PWR JACK 2.5X5.5MM SOLDER	732-5934-ND	0.55242	0.55242
23	J2	PinHeader_1x02_P2.54mm_Vertical	1	Conn_01x02	/	/	/	/	0	0
24	J3	PinHeader_1x06_P2.00mm_Vertical	1	Conn_02x03_Odd_Even	/	/	/	/	0	0
25	J5	USB_Mini-B_Wuerth_65100516121_Horizontal	1	USB_B_Mini	EDAC Inc	690-005-299-043	CONN RCPT USB2.0 MINI B SMD R/A	151-1206-1-ND	0.30697	0.30697
26	J6,J7	PinHeader_1x03_P2.54mm_Vertical	2	Conn_01x03	Adam Tech	PH1-03-UA	CONN HEADER VERT 3POS 2.54MM	2057-PH1-03-UA-ND	0.02393	0.04786
27	L1	HPC4018NF-Series	1	6.8uH	Tai-Tech Adv Electronics	HPC 4018NF-6R8M	6.8 UH SHIELDED DRUM CORE, WIREW	4816-HPC4018NF-6R8MCT-ND	0.06897	0.06897
28	R1,R17,R19,R14	R_0603_1608Metric	4	2k	Yageo	RC0603FR-102KL	RES 2K OHM 1% 1/10W 0603	13-RC0603FR-102KLCT-ND	0.00465	0.0186
29	R10	R_0402_1005Metric	1	430R	Yageo	RC0402FR-07430RL	RES 430 OHM 1% 1/16W 0402	311-430LRCT-ND	0.00365	0.00365
30	R11,R5	R_0402_1005Metric	2	10k	Yageo	AC0402FR-0710KL	RES SMD 10K OHM 1% 1/16W 0402	YAG3436CT-ND	0.00476	0.00952
31	R12	R_0402_1005Metric	1	47k	Yageo	RC0402FR-1347KL	RES 47K OHM 1% 1/16W 0402	13-RC0402FR-1347KLCT-ND	0.00365	0.00365
32	R13,R33,R21,R32,R34	R_0402_1005Metric	5	/	/	/	/	/	0	0
33	R16,R15	R_0402_1005Metric	2	10R	Panasonic Electronic Components	ERJ-2RKF10R0X	RES SMD 10 OHM 1% 1/10W 0402	P10.0LCT-ND	0.00749	0.01498
34	R18	R_0603_1608Metric	1	/	/	/	/	/	0	0
35	R2	R_0402_1005Metric	1	100k	Walsin Tech	WR04X1003FTL	RES 100K OHM 1% 1/16W 0402	1292-WR04X1003FTLCT-ND	0.00113	0.00113
36	R24,R22	R_0402_1005Metric	2	9k09	Yageo	RC0402FR-079K09L	RES 9.09K OHM 1% 1/16W 0402	YAG3268CT-ND	0.00389	0.00778
37	R25,R23	R_0402_1005Metric	2	1k	Stackpole Electronics Inc	RMCF0402FT1K00	RES 1K OHM 1% 1/16W 0402	RMCF0402FT1K00CT-ND	0.00468	0.00936
38	R26	R_0402_1005Metric	1	87k6	Yageo	RT0402BRD0787K6L	RES SMD 87.6KOHM 0.1% 1/16W 0402	RT0402BRD0787K6L	0.05492	0.05492
39	R27	R_0402_1005Metric	1	110k	Panasonic Electronic Components	ERJ-2RKF1103X	RES SMD 110K OHM 1% 1/10W 0402	P110KLCT-ND	0.00749	0.00749
40	R29,R31	R_0603_1608Metric	2	0R	Cal-Chip Electronics, Inc.	RM06J000CT	RES0603 5% 0 OHM	4713-RM06J000CT-ND	0.00378	0.00756
41	R3,R20	R_0402_1005Metric	2	2k7	Yageo	RC0402FR-072K7L	RES 2.7K OHM 1% 1/16W 0402	311-2.70KLRCT-ND	0.0039	0.0078
42	R30,R28	R_0603_1608Metric	2	100R	Bourns Inc	CR0603-JW-101ELF	RES SMD 100 OHM 5% 1/10W 0603	CR0603-JW-101ELFCT-ND	0.00429	0.00858
43	R4	R_0402_1005Metric	1	54k9	Yageo	RC0402FR-0754K9L	RES 54.9K OHM 1% 1/16W 0402	YAG3185CT-ND	0.00365	0.00365
44	R8,R7,R6	R_0402_1005Metric	3	15k	Walsin Tech	WR04X1502FTL	RES 15K OHM 1% 1/16W 0402	1292-WR04X1502FTLCT-ND	0.00099	0.00297
45	R9	R_0402_1005Metric	1	160R	Yageo	RC0402FR-07160RL	RES 160 OHM 1% 1/16W 0402	311-160LRCT-ND	0.00365	0.00365
46	U1	SOT-89-3	1	AZ1117CR-3.3TRG1	Diodes Incorporated	AZ1117CR-3.3TRG1	IC REG LINEAR 3.3V 1A SOT89	AZ1117CR-3.3TRG1DICT-ND	0.09581	0.09581
47	U2	SOT-23-6	1	LMR16006YQ	Texas Instruments	LMR16006YQDDCRQ1	IC REG BUCK ADJ 600MA TSOT23-6	296-42516-1-ND	1.78544	1.78544
48	U3	SSOP-8_2.95x2.8mm_P0.65mm	1	TXS0102DCT	Texas Instruments	TXS0102DCTT	IC TRANSLATOR BIDIRECTIONAL SM8	296-32603-1-ND	0.58064	0.58064
49	U4	SO-8_3.9x4.9mm_P1.27mm	1	VN7040ASTR	ST Microelectronics	VN7040ASTR	IC PWR DRIVER N-CHANNEL 1:1 8SO	511-VN7040ASTR	0.88049	0.88049
50	U5	ESP32-S3-WROOM-2	1	ESP32-S3-WROOM-2	Espressif Systems	ESP32-S3-WROOM-2-N32R8V	RF TXRX MODULE BT PCB TRACE SMD	1965-ESP32-S3-WROOM-2-N32R8VCT-ND	6.15229	6.15229
51	U6	SOT-363_SC-70-6	1	TMUX1219DCKR	Texas Instruments	TMUX1219DCKR	IC SWITCH SPDT X 1 3OHM SC70-6	296-TMUX1219DCKRCT-ND	0.40853	0.40853
52	U7	QFN-24-1EP_4x4mm_P0.5mm_EP2.6x2.6mm_ThermalVias	1	MLX81339-QFN24	Melexis	MLX81339-xLW-Amx-202
53	U8	SOIC-8-1EP_3.9x4.9mm_P1.27mm_EP2.41x3.3mm_ThermalVias	1	MLX81339-SO8	Melexis	MLX81339-xDC-Amx-202